## Sheet1
Safety properties of gases

fuel	chemical / formula	normal boiling / point (°C)	density NTP / (kg/m^3)	flash point / (°C)	autoignition T / (°C)	velocity / flame (m/s)	explosive limits / (% by volume in air)
					lower		upper
hydrogen	H2	-253	0.0838	<-253	585	2.83	4		75
methane	CH4	-162	0.668	-188	540	0.45	5		17
ammonia	NH3	-33.4	0.771	132	630		15		28
propane	C3H8	-42.1	1.87	-104	490	0.46	2.1		10.1
ethane	C2H6			-135	515		3		12.4
ethanol	C2H5OH	78.5	789	13	423	n/a	3.3		19
gasoline	n/a	27-225	751	-43	230-480	n/a	1.2		7.1
diesel fuel	n/a					0.6		7.5

methane ~= natural gas; octane ~= gasoline; cetane ~= diesel; (explosive = flammable) limit
NTP = normal temperature & pressure, 20 °C and 1 atmosphere
velocity flame (m/s) = maximum flame velocity in air (m/s)
watch out for my [misread, typo]s!!

https://h2tools.org/hyarc/hydrogen-data/comparative-properties-hydrogen-and-other-fuels
https://www.engineeringtoolbox.com/explosive-concentration-limits-d_423.html
https://wermac.org/safety/safety_what_is_lel_and_uel.html